## Planilla de Cotizacion
OBRA: PELLEGRINI
AV. CORRIENTES 345, PISOS 9 Y 10. C.A.B.A.
PLANILLA DE COTIZACION - ARTEFACTOS ILUMINACIÓN - rev00
PISOS 9 Y 10
ITEM | DESCRIPCIÓN | CANT. | P.UNIT. | SUBTOTAL | P.TOTAL
AR-01 | Provisión y colocación de sistema de perfil lineal para suspender de cielorraso marca ARTELUM modelo APOLO color blanco. Sistema fluorescente continuo. Cuerpo construído en aluminio extruído con terminación en pintura Epoxi termoconvertible. Con louver de aluminio espejo. Longitud 1.2m |  | 0 |  | 0
AR-02 | Provisión y colocación de equipo de suspensión de acrílico macizo para placas LED con fuente de alimentación interna. Marca HUUP modelo H293 |  | 0 |  | 0
AR-03a | Provisión y colocación de artefacto de iluminación empotrable orientable. Cuerpo y frente construído en acero estampado esmaltado color blanco. Para lámpara dicroled, luz cálida 1x7w. |  | 0 |  | 0
AR-03b | Provisión y colocación de artefacto de iluminación empotrable orientable. Cuerpo y frente construído en acero estampado esmaltado color negro. Para lámpara dicroled, luz cálida 1x7w. |  | 0 |  | 0
AR-04 | Provisión y colocación de artefacto desmontable 60x60 para cielorraso de placas desmontables. Marco en perfil de aluminio. Difusor de acrílico opal. Armado con LEDs SMD. Grado de apertura 170º. 48W. Modelo ARES de ARTELUM. |  | 0 |  | 0
AR-05a | Provisión y colocación de artefacto de iluminación lineal LED, para embutir en cielorraso, marca HUUP, modelo H120. Perfil "U" de aluminio extrudado color blanco, doble tira de LEDs luz cálida y difuros plástico removible. Longitud:2,4m. |  | 0 |  | 0
AR-05b | Provisión y colocación de artefacto de iluminación lineal LED, para colgar desde losa, marca HUUP, modelo H120. Perfil "U" de aluminio extrudado color blanco, doble tira de LEDs luz cálida y difuros plástico removible. Longitud:2,4m. |  | 0 |  | 0
AR-06 | Provisión y colocación de artefacto de iluminación colgante decorativo para lámpara 1xE27 LED, color gris exterior y color naranja interior. Inf Ø250mm - sup Ø120mm - h450mm. Modelo MALVON de FABRICA DE LUZ. |  | 0 |  | 0
AR-07 | Provisión y colocación de artefacto plafón LED cuerpo construído en acero. Difusor de acrílico opal. Terminación en color niquel satinado. LED 16W. Ø35cm. Marca ARTELUM modelo NERON. |  | 0 |  | 0
AR-08 | Provisión y colocación de tira de LEDS de alta potencia 12W. |  | 0 |  | 0
AR-09 | Provisión y colocación de artefacto desmontable 60x60 estándar tubos T5 3x54 con louver espejo. |  | 0 |  | 0
AR-10 | Provisión y colocación de artefacto de iluminación colgante circular color negro para lámpara PAR 16 LED marca HUUP modelo H037 |  | 0 |  | 0
AR-11 | Provisión y colocación de artefacto de aplicar 60x60 estándar tubos T5 3x54 con louver espejo. |  | 0 |  | 0
PRESUPUESTO TOTAL (no incluye IVA) |  |  |  |  | 0